## Sheet1
	RMIN	EPS(KCAL/MOL)
H	2.886	0.044	2.5711337004366	22.1416612415403					2.57	22.14			H	2.57	22.14	12
LI	2.451	0.025	2.1835927580631	12.5804893417843					2.18	12.58			LI	2.18	12.58	12
BE	2.745	0.085	2.4455169811845	42.7736637620665					2.45	42.77			BE	2.45	42.77	12
B	4.083	0.15	3.6375394660023	75.4829360507056					3.64	75.48			B	3.64	75.48	12
C	3.851	0.105	3.4308509634031	52.8380552354939					3.43	52.84			C	3.43	52.84	12
N	3.66	0.069	3.260689308246	34.7221505833246					3.26	34.72			N	3.26	34.72	12
O	3.5	0.06	3.11814551335	30.1931744202822					3.12	30.19			O	3.12	30.19	12
F	3.364	0.05	2.9969832876884	25.1609786835685					3.00	25.16			F	3.00	25.16	12
NA	2.983	0.03	2.6575508760923	15.0965872101411					2.66	15.10			NA	2.66	15.10	12
MG	3.021	0.111	2.6914050273801	55.8573726775221					2.69	55.86			MG	2.69	55.86	12
AL	4.499	0.505	4.0081533327319	254.125884704042					4.01	254.13			AL	4.01	254.13	12
SI	4.295	0.402	3.8264099942395	202.294268615891					3.83	202.29			SI	3.83	202.29	12
P	4.147	0.305	3.6945569839607	153.481969969768					3.69	153.48			P	3.69	153.48	12
S	4.035	0.274	3.5947763275335	137.882163185956					3.59	137.88			S	3.59	137.88	12
CL	3.947	0.227	3.5163772403407	114.230843223401					3.52	114.23			CL	3.52	114.23	12
K	3.812	0.035	3.3961059133972	17.612685078498					3.40	17.61			K	3.40	17.61	12
CA	3.399	0.238	3.0281647428219	119.766258533786					3.03	119.77			CA	3.03	119.77	12
SC	3.295	0.019	2.9355112761395	9.56117189975604					2.94	9.56			SC	2.94	9.56	12
TI	3.175	0.017	2.8286034299675	8.5547327524133					2.83	8.55			TI	2.83	8.55	12
V	3.144	0.016	2.8009855697064	8.05151317874193					2.80	8.05			V	2.80	8.05	12
CR	3.023	0.015	2.6931868248163	7.54829360507056					2.69	7.55			CR	2.69	7.55	12
MN	2.961	0.013	2.6379511042941	6.54185445772782					2.64	6.54			MN	2.64	6.54	12
FE	2.912	0.013	2.5942970671072	6.54185445772782					2.59	6.54			FE	2.59	6.54	12
CO	2.872	0.014	2.5586611183832	7.04507403139919					2.56	7.05			CO	2.56	7.05	12
NI	2.834	0.015	2.5248069670954	7.54829360507056					2.52	7.55			NI	2.52	7.55	12
CU	3.495	0.005	3.1136910197595	2.51609786835685					3.11	2.52			CU	3.11	2.52	12
ZN	2.763	0.124	2.4615531581103	62.39922713525					2.46	62.40			ZN	2.46	62.40	12
GA	4.383	0.415	3.9048090814323	208.836123073619					3.90	208.84			GA	3.90	208.84	12
GE	4.28	0.379	3.813046513468	190.720218421449					3.81	190.72			GE	3.81	190.72	12
AS	4.23	0.309	3.768501577563	155.494848264454					3.77	155.49			AS	3.77	155.49	12
SE	4.205	0.291	3.7462291096105	146.436895938369					3.75	146.44			SE	3.75	146.44	12
BR	4.189	0.251	3.7319747301209	126.308112991514					3.73	126.31			BR	3.73	126.31	12
RB	4.114	0.04	3.6651573262634	20.1287829468548					3.67	20.13			RB	3.67	20.13	12
SR	3.641	0.235	3.2437622326021	118.256599812772					3.24	118.26			SR	3.24	118.26	12
Y	3.345	0.072	2.9800562120445	36.2318093043387					2.98	36.23			Y	2.98	36.23	12
ZR	3.124	0.069	2.7831675953444	34.7221505833246					2.78	34.72			ZR	2.78	34.72	12
NB	3.165	0.059	2.8196944427865	29.6899548466109					2.82	29.69			NB	2.82	29.69	12
MO	3.052	0.056	2.7190228876412	28.1802961255968					2.72	28.18			MO	2.72	28.18	12
TC	0.048	0.048	0.0427631384688	24.1545395362258					0.04	24.15			TC	0.04	24.15	12
RU	2.963	0.056	2.6397329017303	28.1802961255968					2.64	28.18			RU	2.64	28.18	12
RH	2.929	0.053	2.6094423453149	26.6706374045826					2.61	26.67			RH	2.61	26.67	12
PD	2.899	0.048	2.5827153837719	24.1545395362258					2.58	24.15			PD	2.58	24.15	12
AG	3.148	0.036	2.8045491645788	18.1159046521693					2.80	18.12			AG	2.80	18.12	12
CD	2.848	0.228	2.5372795491488	114.734062797073					2.54	114.73			CD	2.54	114.73	12
IN	4.463	0.599	3.9760809788803	301.428524629151					3.98	301.43			IN	3.98	301.43	12
SN	4.392	0.567	3.9128271698952	285.325498271667					3.91	285.33			SN	3.91	285.33	12
SB	4.42	0.449	3.937772334002	225.945588578445					3.94	225.95			SB	3.94	225.95	12
TE	0.398	0.398	0.3545776898038	200.281390321206					0.35	200.28			TE	0.35	200.28	12
I	4.5	0.339	4.00904423145	170.591435474595					4.01	170.59			I	4.01	170.59	12
CS	4.517	0.045	4.0241895096577	22.6448808152117					4.02	22.64			CS	4.02	22.64	12
BA	3.703	0.364	3.2989979531243	183.171924816379					3.30	183.17			BA	3.30	183.17	12
LA	3.522	0.017	3.1377452851482	8.5547327524133					3.14	8.55			LA	3.14	8.55	12
CE	3.556	0.013	3.1680358415636	6.54185445772782					3.17	6.54			CE	3.17	6.54	12
PR	3.606	0.01	3.2125807774686	5.03219573671371					3.21	5.03			PR	3.21	5.03	12
ND	3.575	0.01	3.1849629172075	5.03219573671371					3.18	5.03			ND	3.18	5.03	12
PM	3.547	0.009	3.1600177531007	4.52897616304234					3.16	4.53			PM	3.16	4.53	12
SM	3.52	0.008	3.135963487712	4.02575658937097					3.14	4.03			SM	3.14	4.03	12
EU	3.493	0.008	3.1119092223233	4.02575658937097					3.11	4.03			EU	3.11	4.03	12
GD	3.368	0.009	3.0005468825608	4.52897616304234					3.00	4.53			GD	3.00	4.53	12
TB	3.451	0.007	3.0744914761631	3.52253701569959					3.07	3.52			TB	3.07	3.52	12
DY	3.428	0.007	3.0540008056468	3.52253701569959					3.05	3.52			DY	3.05	3.52	12
HO	3.409	0.007	3.0370737300029	3.52253701569959					3.04	3.52			HO	3.04	3.52	12
ER	3.391	0.007	3.0210375530771	3.52253701569959					3.02	3.52			ER	3.02	3.52	12
TM	3.374	0.006	3.0058922748694	3.01931744202822					3.01	3.02			TM	3.01	3.02	12
YB	3.355	0.228	2.9889651992255	114.734062797073					2.99	114.73			YB	2.99	114.73	12
LU	3.61	0.041	3.216144372341	20.6320025205262					3.22	20.63			LU	3.22	20.63	12
HF	3.141	0.072	2.7983128735521	36.2318093043387					2.80	36.23			HF	2.80	36.23	12
TA	3.17	0.081	2.824148936377	40.760785467381					2.82	40.76			TA	2.82	40.76	12
W	3.069	0.067	2.7341681658489	33.7157114359818					2.73	33.72			W	2.73	33.72	12
RE	2.954	0.066	2.6317148132674	33.2124918623105					2.63	33.21			RE	2.63	33.21	12
OS	3.12	0.037	2.779604000472	18.6191242258407					2.78	18.62			OS	2.78	18.62	12
IR	2.84	0.073	2.530152359404	36.7350288780101					2.53	36.74			IR	2.53	36.74	12
PT	2.754	0.08	2.4535350696474	40.2575658937097					2.45	40.26			PT	2.45	40.26	12
AU	3.293	0.039	2.9337294787033	19.6255633731835					2.93	19.63			AU	2.93	19.63	12
HG	2.705	0.385	2.4098810324605	193.739535863478					2.41	193.74			HG	2.41	193.74	12
TL	4.347	0.68	3.8727367275807	342.189310096532					3.87	342.19			TL	3.87	342.19	12
PB	4.297	0.663	3.8281917916757	333.634577344119					3.83	333.63			PB	3.83	333.63	12
BI	4.37	0.518	3.893227398097	260.66773916177					3.89	260.67			BI	3.89	260.67	12
PO	4.709	0.324	4.1952420635329	163.043141869524					4.20	163.04			PO	4.20	163.04	12
AT	4.75	0.284	4.231768910975	142.914358922669					4.23	142.91			AT	4.23	142.91	12
FR	4.9	0.05	4.36540371869	25.1609786835685					4.37	25.16			FR	4.37	25.16	12
RA	3.677	0.404	3.2758345864537	203.300707763234					3.28	203.30			RA	3.28	203.30	12