## Sheet1
	Rmin	Epsilon	Sigma	Epsilon(K)
B	4.02	0.095	3.581412846762	47.8058594987802			B	3.58	47.81	12		B	3.58	47.81	12
N	3.6621	0.0074	3.26256019555401	3.72382484516814			N	3.26	3.72	12		N	3.26	3.72	12
F	3.472	0.0725	3.0932003492432	36.4834190911744			F	3.09	36.48	12		F	3.09	36.48	12
AL	4.39	0.31	3.911045372459	155.998067838125			AL	3.91	156.00	12		AL	3.91	156	12
SI	4.27	0.31	3.804137526287	155.998067838125			SI	3.80	156.00	12		SI	3.8	156	12
P	4.15	0.32	3.697229680115	161.030263574839			P	3.70	161.03	12		P	3.7	161.03	12
SI	4.03	0.344	3.590321833943	173.107533342952			SI	3.59	173.11	12		SI	3.59	173.11	12
CL	3.95	0.2833	3.519049936495	142.562105221099			CL	3.52	142.56	12		CL	3.52	142.56	12
GA	4.39	0.4	3.911045372459	201.287829468548			GA	3.91	201.29	12		GA	3.91	201.29	12
GE	4.27	0.4	3.804137526287	201.287829468548			GE	3.80	201.29	12		GE	3.8	201.29	12
AS	4.15	0.41	3.697229680115	206.320025205262			AS	3.70	206.32	12		AS	3.7	206.32	12
SE	4.03	0.43	3.590321833943	216.384416678689			SE	3.59	216.38	12		SE	3.59	216.38	12
BR	3.95	0.37	3.519049936495	186.191242258407			BR	3.52	186.19	12		BR	3.52	186.19	12
IN	4.59	0.55	4.089225116079	276.770765519254			IN	4.09	276.77	12		IN	4.09	276.77	12
SN	4.47	0.555	3.982317269907	279.286863387611			SN	3.98	279.29	12		SN	3.98	279.29	12
SB	4.35	0.55	3.875409423735	276.770765519254			SB	3.88	276.77	12		SB	3.88	276.77	12
TE	4.23	0.57	3.768501577563	286.835156992681			TE	3.77	286.84	12		TE	3.77	286.84	12
IN	4.15	0.51	3.697229680115	256.641982572399			IN	3.70	256.64	12		IN	3.7	256.64	12
NA	3.144	0.5	2.8009855697064	251.609786835685			NA	2.80	251.61	12		NA	2.8	251.61	12
CU	3.472	0.05	3.0932003492432	25.1609786835685			CU	3.09	25.16	12		CU	3.09	25.16	12
FE	4.54	0.055	4.044680180174	27.6770765519254			FE	4.04	27.68	12		FE	4.04	27.68	12
ZN	4.54	0.055	4.044680180174	27.6770765519254			ZN	4.04	27.68	12		ZN	4.04	27.68	12